## List1
Bill of material - HS hat for RPi, type B (s56al)
Poz. | Ref. | Component | Footprint / outline / remarks
1. | IC1 | LD1117-3V3 | SMD SOT-223
2. | IC2 | STM32F103CBT6 | LQFP-48
3. | IC3 | ADF7021(N) | Mouser 584-ADF7021BCPZ-R, Farnell 2313634
4. | X1 | Crystal 8 MHz | HC-49/U, low profile
5. | XO1 | TCXO 14,7456 MHz | 2,5 ppm, outline: 5 x 3.2 mm2 / 3,2 x 2,5 mm2 (FOX924B-14.7456, Farnell 2063958, Mouser 559-FOX924B-14.7456)
6. | R1, R2, R3, R4, R6, R8, R9, R10, R11, R19 | 270 Ohm | SMD 0805
7. | R5, R7 | 10 kOhm | SMD 0805
8. | R12 | 3,9 Ohm | SMD 0805
9. | R14 | 1,1 kOhm | SMD 0805
10. | R15 | 3,6 kOhm | SMD 0805
11. | R16, R17, R18, R21, R22, R23, R24, R25, R26, R27, R28 | 1 kOhm | SMD 0805
12. | R20 | 560 Ohm | SMD 0805
13. | C1, C3, C7, C9, C10, C11, C12, C17, C22, C23, C26, C27, C30, C37 | 0,1 uF / 50 V | SMD 0805
14. | C5, C6, C8 | 10 uF / 25V | Ceramics (X5R), SMD 0805 (Farnell 1735530)
15. | C14, C15, C36 | 22 pF / 50V | NP0 / COG, SMD 0805
16. | C16, C21 | 6,8 pF / 50V | NP0 / COG, SMD 0805
17. | C18, C24 | 100 pF / 50V | NP0 / COG, SMD 0805
18. | C19 | 10 pF / 50V | NP0 / COG, SMD 0805
19. | C20 | 4,7 pF / 50V | NP0 / COG, SMD 0805
20. | C25, C28, C29, C31 | 10 nF / 50 V | X7R, SMD 0805
21. | C32 | 1 nF / 50 V | NP0 / COG, SMD 0805
22. | C33 | 15 nF / 50V | X7R, SMD 0805
23. | C34 | 470 pF / 50V | NP0 / COG, SMD 0805
24. | C35 | 22 nF / 50V | X7R, SMD 0805
25. | C2 | 47 uF / 10 V | Tantalum, max. outline 6 x 3,2 mm2
26 | C4 | 47 uF / 6,3 V | Tantalum, max. outline 6 x 3,2 mm2
27. | D1 | LED blue | 2.9V SMD 0805 ali 1,6 x 0,8 mm2 (Farnell 2762564 )
28. | D2, D4, D8 | LED red | SMD 0805 ali 1,6 x 0,8 mm2 (Farnell 2762560)
29. | D3, D6 | LED green | SMD 0805 ali 1,6 x 0,8 mm2 (Farnell 2762559)
30. | D5 | LED yelow | SMD 0805 ali 1,6 x 0,8 mm2 (Farnell 2762563)
31. | D7 | LED orange | SMD 0805 ali 1,6 x 0,8 mm2 (Farnell 2762557)
32. | L1, L2, L3 | 10 uH | < 0,3 Ohm, > 150 mA, SMD 0805 ... 1210 (Farnell 2493070 ali 9522204)
33. | L4 | 22 nH | RF UHF, SMD 0805 (Farnell 2286406)
| L5 | 20 nH | RF UHF, SMD 0805 (ali 0603) (Farnell 2286499)
34. | L6 | 13 nH (15 nH) | RF UHF, SMD 0805 (ali 0603) (Raplacement: 15 nH = Farnell 2286404)
35. | L7 | 27 nH | RF UHF, SMD 0805 (Farnell 2286408)
36. | CON1 | SMA / F | Vertikalna za PCB (Farnell 1248990)
37. | PI1 | 2 x 20 / F | Header, female, 2 x 20 pin, d = 2,54mm, h = 10mm
38. | SW1 | Pushbutton | SMD, outline 6 x 3,5 mm2