## List1
Bill of material - HS hat for RPi, type B (s56al), V2.0 (release March 2018)
Poz. | Ref. | Component | Footprint / outline / remarks
1. | IC1 | LD1117-3V3 | SMD SOT-223
2. | IC2 | STM32F103CBT | LQFP-48
3. | IC3 | ADF7021(N) | Mouser 584-ADF7021BCPZ-R, Farnell 2313634
4. | X1 | Crystal 8 MHz | SMD, 2 pin, 5 x 3,2 mm2 or 6 x 3,5 mm2 (Farnell 2101329)
5. | XO1 | TCXO 14,7456 MHz | 2,5 ppm, outline: 5 x 3.2 mm2 / 3,2 x 2,5 mm2 (FOX924B-14.7456, Farnell 2063958, Mouser 559-FOX924B-14.7456)
6. | R1, R2, R3, R9, R10, R11, R12 R15, R16, R17 | 270 Ohm | SMD 0805
7. | R4, R5, R14, R25, R26 | 10 kOhm | SMD 0805
8. | R6, R7 | 27 Ohm | SMD 0805
9. | R8 | 1,8 kOhm | SMD 0805
10. | R18 | 560 Ohm | SMD 0805
11. | R19 | 3,9 Ohm | SMD 0805
12. | R20 | 1,1 kOhm | SMD 0805
13. | R21 | 3,6 kOhm | SMD 0805
14. | R22, R23, R24, R30, R31, R32, R33, R34, R35, R36, R37, R38 | 1 kOhm | SMD 0805
15. | C1, C2, C4, C8, C9, C10, C11, C12, C17, C22, C23, C26, C27, C30, C37 | 0,1 uF / 50 V | SMD 0805
16. | C6, C7 | 10 uF / 25V | Ceramics (X5R), SMD 0805, 1206 or 1210 (Farnell 1735530)
17. | C14, C15, C36 | 18 pF / 50V | NP0 / COG, SMD 0805
18. | C16, C21 | 6,8 pF / 50V (22 pF / 50V) ** | NP0 / COG, SMD 0805 ** 2m VHF
19. | C18, C24 | 100 pF / 50V | NP0 / COG, SMD 0805
20. | C19 | 10 pF / 50V (33 pF / 50V) ** | NP0 / COG, SMD 0805 ** 2m VHF
21. | C20 | 4,7 pF / 50V (15 pF / 50V) ** | NP0 / COG, SMD 0805 ** 2m VHF
22. | C25, C28, C29, C31 | 10 nF / 50 V | X7R, SMD 0805
23. | C32 | 1 nF / 50 V | NP0 / COG, SMD 0805
24. | C33 | 15 nF / 50V | X7R, SMD 0805
25. | C34 | 470 pF / 50V | NP0 / COG, SMD 0805
26. | C35 | 22 nF / 50V | X7R, SMD 0805
27. | C3 | 47 uF / 10 V | Tantalum, max. outline 7,3 x 4,3 mm2 (SMD D)
28. | C5 | 47 uF / 6,3 V | Tantalum, max. outline 7,3 x 4,3 mm2 (SMD D)
29. | D1 | LED blue | 2.9V SMD 0805 or 1,6 x 0,8 mm2 (Farnell 2762564 )
30. | D2, D4, D8 | LED red | SMD 0805 or 0603 (Farnell 2762560)
31. | D3, D6 | LED green | SMD 0805 or 0603 (Farnell 2762559)
32. | D5 | LED yelow | SMD 0805 or 0603 (Farnell 2762563)
33. | D7 | LED orange | SMD 0805 or 0603 (Farnell 2762557)
34. | D9 | LED violet (blue) | SMD 0805 or 0603 (Farnell 2762564)
35. | L1, L2 | 10 uH | < 0,3 Ohm, > 150 mA, SMD 0805 ... 1210 (Farnell 2493070 ali 9522204)
36. | L3 | 18 nH ** | ** VHF only (not installed for UHF) (Farnell 2286405)
37. | L4, L5 | 22 nH (68 nH) ** | RF UHF, SMD 0805 (Farnell 2286406) ** 2m VHF (Farnell 2286416)
38. | L6 | 15 nH (47 nH) ** | RF UHF, SMD 0805 (Farnell 2286404) ** 2m VHF (Farnell 2286413)
39. | L7 | 27 nH (82 nH) ** | RF UHF, SMD 0805 (Farnell 2286408) ** 2m VHF (Farnell 2286417)
40. | F1 | 250 mA | Fuse / Poly switch, SMD 1206 (Farnell 1596990)
41. | CON1 | Micro USB 2.0 (B) | Micro USB 2.0 (B), 5 contacts, SMD, Wurth (Farnell 2442736)
42. | CON 2 | SMA / F | Straight or 90 deg. for PCB (through hole) (Farnell 1248990)
43. | PI1 | 2 x 5 pin / F / x2 | Header, female, 2 x 5 pin + 2 x 5 pin, d = 2,54mm, h = 10mm
44. | SW1 | Pushbutton | SMD, outline 6 x 3,5 mm2
45. | Ant2 | Antenna "chip" | RainSun 16 x 3 mm2
46. | JP1/JP2 | "Jumper" | Solder 1 x 1nF 0805 COG or simmilar @ position JP1 or JP2