## List1
Bill of material - HS hat for RPi, type B (s56al), Rev. 1.21
Poz. | Ref. | Component | Footprint / outline / remarks
1. | IC1 | LD1117-3V3 | SMD SOT-223
2. | IC2 | STM32F103CBT | LQFP-48
3. | IC3, IC4 | ADF7021(N) | Mouser 584-ADF7021BCPZ-R, Farnell 2758713
4. | X1 | Crystal 8 MHz | SMD, 2 pin, 5 x 3,2 mm2 or 6 x 3,5 mm2 (Farnell 2101329)
5. | XO1 | TCXO 14,7456 MHz | 2,5 ppm, outline: 5 x 3.2 mm2 or 3,2 x 2,5 mm2 (FOX924B-14.7456, Farnell 2063958, Mouser 559-FOX924B-14.7456)
6. | R1, R2, R3, R9, R10, R11, R12, R14, R15, R17, R30 | 270 Ohm | SMD 0603
7. | R4, R5, R16 | 10 kOhm | SMD 0603
8. | R6, R7, R35 | 27 Ohm | SMD 0603
9. | R8 | 1,5 kOhm | SMD 0603
10. | R18, R31 | 560 Ohm | SMD 0603
11. | R19, R32 | 3,9 Ohm | SMD 0603
12. | R20, R33 | 1,1 kOhm | SMD 0603
13. | R21, R34 | 3,6 kOhm | SMD 0603
14. | R23, R24, R36, R37, R40, R41, R42, R43, R44, R45, R46, R47, R48, R49 | 1 kOhm | SMD 0603
15. | C1, C2, C4, C9, C10, C11, C12, C17, C22, C23, C26, C27, C30, C31, C37, C45, C46, C49, C50, C53, C54 | 0,1 uF / 50 V | SMD 0603
16. | C6, C7 | 10 uF / 25V | Ceramics (X5R), SMD 0805, 1206 or 1210
17. | C14, C15, C36, C59 | 18 pF / 50V | NP0 / COG, SMD 0603
18. | C16, C21, C44 | 6,8 pF / 50V | NP0 / COG, SMD 0603
19. | C18, C24, C47 | 100 pF / 50V | NP0 / COG, SMD 0603
20. | C19, C40, C42 | 10 pF / 50V | NP0 / COG, SMD 0603
21. | C20, C43 | 4,7 pF / 50V | NP0 / COG, SMD 0603
22. | C25, C28, C48, C51 | 10 nF / 50 V | X7R, SMD 0603
23. | C8, C29, C32, C52, C55 | 1 nF / 50 V | NP0 / COG, SMD 0603
24. | C33, C56 | 15 nF / 50V | X7R, SMD 0603
25. | C34, C57 | 470 pF / 50V | NP0 / COG, SMD 0603
26. | C35, C58 | 22 nF / 50V | X7R, SMD 0603
27. | C3 | 47 uF / 10 V | Tantalum, max. outline 7,3 x 4,3 mm2 (SMD D) (Farnell 2353147)
28. | C5 | 47 uF / 6,3 or 10 V | Tantalum, SMD B
29. | D1, D7 | LED blue | 2.9V SMD 0805 or 1,6 x 0,8 mm2 (Farnell 2762564 )
30. | D2, D4, D8 | LED red | SMD 0805 or 0603 (Farnell 2762560)
31. | D3, D6 | LED green | SMD 0805 or 0603 (Farnell 2762559)
32. | D5 | LED yelow | SMD 0805 or 0603 (Farnell 2762563)
33. | D9 | LED orange | SMD 0805 or 0603 (Farnell 2762557)
34. | D10 | LED violet (blue) | SMD 0805 or 0603 (Farnell 2762564)
35. | D11 | BAV99L | SMD, SOT-23 dual diode (Farnell 1431118 )
36. | DZ1 | Zener 6V8 | SMD MELF
37. | L1, L2 | 10 uH | < 0,3 Ohm, > 150 mA, SMD 0805 ... 1210 (Farnell 2493070 or 9522204)
38. | L4, L5 | 22 nH | RF UHF, SMD 0603 (Farnell 2285992)
39. | L6, L41 | 15 nH | RF UHF, SMD 0603 (Farnell 2285934)
40. | L7, L9 | 27 nH | RF UHF, SMD 0603 (Farnell 2285942)
41. | FIL1 | SAW 433,92 Mc bandpass filter | Qualcomm B3710 (Mouser 871-B39431B3710U410) * alternatively use a wideband LC filter (L40 + C41 + L42) instead
42. | F1 | 250 mA | Fuse / Poly switch, SMD 1206 (Farnell 1596990)
43. | CON1 | Mini USB 2.0 (B) | Mini USB 2.0 (B), 5 contacts, SMD, Wurth, Amphenol (Farnell 1642036, 2886145...)
44. | CON2, CON3 | SMA / F | Straight or 90 deg. for PCB (through hole) (Farnell 1248990)
45. | PI1 | 2 x 5 pin / F / x2 | Header, female, 2 x 5 pin + 2 x 5 pin, d = 2,54mm, h = 10mm