## List1
Bill of material - SVXlink interface for RPi, V1.3 (s56al)
Poz. | Ref. | Component | Footprint / outline / remarks
1. | IC1 | PCM-2912A | TQFP 32 / 7x7mm2 / Farnell 2383088
2. | IC2 | DS-18B20 | Temp. sensor / TO-92
3. | OPR1 | TLP-222A or TLP-241A | MOSFET optorelay / 4 pin DIL
4. | OC1 | HCPL-817 (PC-817) | 130/300% / 4 pin DIL
5. | T1 | BC-857 | (PNP small signal) / SOT-23
6. | T2 | BC-847 | (NPN small signal) / SOT-23
7. | X1 | 6,000 MHz | HC-49 S (low profile) / Farnell 2467711
8. | D1, D8 | LED green | SMD 0805 or 0603 (Farnell 2762559)
9. | D2, D5 | LED red | SMD 0805 or 0603 (Farnell 2762560)
10. | D9 | LED blue | 2.9V SMD 0805 or 1,6 x 0,8 mm2 (Farnell 2762564)
11. | D3, D4 | BAT-43 | SMD Mini-MELF (SOD-80) or SOD-123
12. | D6 | TVS / 18V / 600W | Bidirectional / SMB or DO-214AA / Farnell 9886168
13. | D7 | LL-4148 | Diode Si small signal / SMD Mini-MELF (SOD-80) or SOD-123
14. | DZ1 | Zener 6V8 (6V2) / 5% | SMD MELF or DO-214AA
15. | R1, R2, R9, R10, R28 | 33 Ohm | SMD 0805
16. | R3 | 1,5 kOhm | SMD 0805
17. | R4, R5, R12, R14, R19, R22, R23, R26, R27 | 1 kOhm | SMD 0805
18. | R6 | 1 Mohm | SMD 0805
19. | R7, R8 | 3,3 kOhm | SMD 0805
20. | R11, R17 | 470 Ohm | SMD 0805
21. | R15, R16, R20, R21, R24 | 10 kOhm | SMD 0805
22. | R18 | 1 … 4,7 kOhm | SMD 0805 / Choose per RX sql. det. output characteristics, 2,2 kOhm (orientational value) should suit in most cases
23. | R25 | 270 Ohm | SMD 0805
24. | C1, C27 | 1 nF / 50 V | NP0 or COG / SMD 0805
25. | C2, C3, C8, C9 | 27 pF / 50V | NP0 or COG / SMD 0805
26. | C5, C6, C7, C15, C18, C19, C20 | 1 uF / 16V | X5R / SMD 0805 / Farnell 2497190
27. | C10, C11, C16 | 100 pF / 50V | NP0 or COG / SMD 0805
28. | C12, C17 | 3,3 uF / 10V | X5R / SMD 0805 / Farnell 2497054
29. | C14, C25, C26, C28, C30 | 100 nF / 50V | X7R / SMD 0805
30. | C23 | 1 uF / 50V / 10% | Film (polyester) / d = 5mm / 7,5 x 7,5 mm2 max
31. | C24 | 2,2 uF / 50V / 10% | Film (polyester) / d = 5mm / 7,5 x 7,5 mm2 max
32. | C4, C21, C22 | 100 uF / 10V | Aluminium electrolytic / d = 2,5mm / fi <= 6,5mm
33. | L1 | 1 uH | R(DC) < 0,5 Ohm, Isat > 150 mA / SMD 1206 ... 1812 / Farnell 2470292
34. | FP1 | Ferite bead | R(DC) < 0,1 Ohm, Isat > 1 A / SMD 1206 or 1210 / Farnell 1800374
35. | Tr1 | Audio transformer 1:1 or 1:2 | Through hole: Bourns LM-NP-1001 or -1002 or -1003
36. | Tr2 | Audio transformer 1:1 | Through hole: Bourns LM-NP-1001(recommended) SMD: Bourns SM-LP-5001
37. | TP1 | Trim pot. (470 … 2,5k) Ohm | SMD 5x5 ... 6x6 mm2 / TME CA6VSMD-2K5 (CA6XVSMD-2K5A2525) or Farnell 1141470
38. | TP2 | Trim pot. 4,7 … 10 kOhm | SMD 5x5 ... 6x6 mm2 / TME CA6VSMD-2K5 (CA6XVSMD-2K5A2525) or Farnell 1141473
39. | F1, F2 | 250 mA | PolyFuse - resettable switch / SMD 1206 / Farnell 1596990
40. | KON1 | USB – Mini | Wurth 65100516121 or simmilar
41. | KON2 | DB-9M angled (90 deg) | DB-9 angled (90 deg.) for PCB (through hole), check dimensions with the PCB layout
42. | KON3 | 1 x 3 pin / M | Header, male or female, 1 x 3 pin, d = 2,54mm
43. | D51, D81 | 1 x 2 pin / M | Header, male, 1 x 2 pin, d = 2,54mm, for auxiliary TX / RX LED
44. | PI1 | 2 x 20 pin / M | Header, male, 2 x 40 pin, d = 2,54mm
45. | JP1, JP2 | 1 x 2 pin / M | Header, male, 1 x 2 pin, d = 2,54mm
46. | JP3 | 1 x 3 pin / M | Header, male, 1 x 3 pin, d = 2,54mm